## Hoja1
MATRIZ DE PRESUPUESTO
Presupuesto instalación LPR acceso Vistas |  |  |  |  | TOTALES
Instalación de una cámara LPR para un carril
Elemento | Marca / modelo | Proveedor | Cantidades | CU | TOT en u$s
Cámara bullet IP varifocal con IR 4MP con sistema ANPR integrado | Hikvision iDS-2CD7A46G0/P-IZHSY |  | 2 |  | 0
Cableado UTP Cat 6 100% cobre por metro | Furukawa / AMP |  | 100 |  | 0
Jack RJ45 Cat 6 | Furukawa / AMP |  | 4 |  | 0
Patchcord RJ 45 Cat 6 1,5 m | Furukawa / AMP |  | 2 |  | 0
Patchcord RJ 45 Cat 6 0,5 m | Furukawa / AMP |  | 2 |  | 0
Poste de acero 200x10x10 cm, espesor 4 mm con placa de anclaje de 250x250x12mm, 4 anclajes M16 a 200-220mm de separación, empotramiento de 30 cm. Color amarillo | 200x10x10 cm, espesor 4 mm con placa de anclaje de 250x250x12mm, 4 anclajes M16 a 200-220mm de separación, empotramiento de 60-70cm. Color amarillo |  | 1 |  | 0
Instalación de cámaras + cableado + ductos + obra civil necesaria |  |  | 1 |  | 0
|  |  |  | Subtotal | 0