## Planilla de COTIZACIÓN
PLANILLA DE COTIZACIÓN | [7 empty] | Revisión
PROYECTO ¦ MUELLE R25 - LAGUNAS | [7 empty] | 16.09.2025
ASOCIACION VECINAL PUERTOS
ITEM Nº | Sub- Item | Concepto | Cantidad | Unidad | Precio Unitario | Importe TOTAL | % Avance | Importe TOTAL | REPRESENTA
1 |  | MUELLE FIJO | [5 empty] | 0
| 1.1 | Plataforma fija de 1,55m x 14,00m ¦ material: tablas de quebracho colorado de 1" x 6" ¦ fijación: tornillos autoperforantes 2,5 mm ¦ terminación: pintura aceite de lino | 21 | m2 | 0 | 0 | 0% | 0
| 1.2 | Estructura plataforma ¦ tirantes de 2" x 4" ¦ material: quebracho colorado ¦ fijación: mediante clavos de 5" | 1 | gl | 0 | 0 | 0% | 0
| 1.3 | Estructura plataforma ¦ vigas de 3" x 6" ¦ material: quebracho colorado ¦ fijación: mediante varillas roscadas, arandelas y tuercas de 1/2 | 1 | gl | 0 | 0 | 0% | 0
| 1.4 | Columnas plataforma de 3" x 5" ¦ material: quebracho colocado ¦ cruzeta inferior en quebracho colorado con varilla roscada de 1/2" - según detalle 1 | 14 | U | 0 | 0 | 0% | 0
| OBS 1 | La cantidad de fijaciones entre la estructura y el deck será determinada por el contratista.
| OBS 2 | Se deberá asegurar la correcta fijación entre los elementos proyectados.
| OBS 3 | La cantidad de vigas y tirantes del muelle fijo será determinada por el contratista.
| OBS 4 | La profundidad de las columnas de la plataforma será determinada in situ por el contratista según niveles finales de proyecto.
2 |  | MARINA FLOTANTE | [5 empty] | 0
| 2.1 | Plataforma de la marina de 1,55m x 5,00m ¦ material: tablas de quebracho colorado de 1" x 6" ¦ fijación: tornillos autoperforantes 2,5 mm ¦ terminación: pintura aceite de lino | 7.75 | m2 | 0 | 0 | 0% | 0
| 2.2 | Estructura marina ¦ tirantes de 2" x 4" ¦ material: quebracho colorado ¦ fijación: mediante clavos de 5" | 1 | gl | 0 | 0 | 0% | 0
| 2.3 | Estructura plataforma de marina ¦ vigas de 3" x 6" ¦ material: quebracho colorado ¦ fijación: mediante varillas roscadas, arandelas y tuercas de 1/2 | 1 | gl | 0 | 0 | 0% | 0
| 2.4 | Tambor de 200 lts. y/o Telgopor de Alta Densidad ¦ modelo: a definir | 6 | U | 0 | 0 | 0% | 0
| 2.5 | Postes de 15/20 cm de diámetro ¦ material: palmera ¦ altura: 6m - debera colocarse cruzeta inferior para una mejor fijación al fondo de la laguna | 2 | U | 0 | 0 | 0% | 0
| OBS 1 | El contratista deberá asegurar la correcta fijación de los tambores a la estructura de la marina flotante. El método de fijación será determinado por el contratista.
| OBS 2 | El contratista deberá contemplar la cantidad necesaria de los elementos de fijación entre las estructuras.
| OBS 3 | La cantidad de vigas y tirantes del muelle fijo será determinada por el contratista.
| OBS 4 | La unión entre la marina flotante y los postes será determinada por el contratista, debiendo asegurar la correcta movilidad de la marina al subir o bajar nivel de la laguna.
3 |  | UNION (pasarela móvil) |  |  |  |  | 0% | 0
| 3.1 | Plataforma de pasarela de 1,20m x 1,60m ¦ material: tablas de quebracho colorado de 1" x 6" ¦ fijación: tornillos autoperforantes 2,5 mm ¦ terminación: pintura aceite de lino | 7 | m2 | 0 | 0 | 0% | 0
| 3.2 | Estructura ¦ tirantes de 2" x 4" ¦ material: quebracho colorado ¦ fijación: mediante clavos de 5" | 1 | gl | 0 | 0 | 0% | 0
| 3.3 | Superficie antideslizante de 1,00m x 1,60m - a definir con proveedor | 1 | gl | 0 | 0 | 0% | 0
| 3.4 | Baranda métalica ¦ altura: 0,80m - a definir con proveedor | 1 | gl | 0 | 0 | 0% | 0
| 3.5 | Sistema móvil que permita el libre movimiento entre la marina y la pasarela - a definir con proveedor | 1 | gl | 0 | 0 | 0% | 0
| OBS 1 | El contratista deberá asegurar la correcta unión entre el muelle fijo y la marina flotante, mediante el sistema móvil planteado o simil.
4 |  | TERMINACIONES ¦ ACCESORIOS |  |  |  | 0 | 0% | 0
| 4.1 | Cornamusas de acero inoxidable de 6" u 8" | 5 | U | 0 | 0 | 0% | 0
| 4.2 | Botazo de goma¦ color: a definir ¦ ancho: 10/15cm | 46 | ml | 0 |  |  | 0
| 4.3 | Cerramiento lateral (p/muelle fijo y marina)¦ material: tabla de quebracho de 1" x 6" ¦ fijación: a definir por contratista ¦ terminacion: pintura aceite de lino | 48 | ml | 0 |  |  | 0
| OBS 1 | La fijación del botazo, tanto en el muelle fijo como la marina flotante, deberá ser a través de tornillos, su ubicación será determinado según proyecto.
5 |  | REVESTIMIENTO RAMPA DE HORMIGÓN - existente | [5 empty] | 0
| 5.1 | Tablas de quebracho de 1" x 6" | 47 | m2 | 0 | 0 |  | 0
| OBS 1 | La fijación de las tablas a la rampa existente de hormigón será mediante el uso de tarugos y tornillos, la cantidad será a definir por el contratista.
| OBS 2 | El contratista deberá contemplar que parte de la rampa existente se encuentra bajo el nivel del agua, con lo cual deberá preveer la forma de revestir el sector bajo agua.
6 |  | MALACATE MANUAL | [5 empty] | 0
| 6.1 | Malacate manual para 500kg. Triple reducción con freno ¦ simil: Industria Seguimet S.A. | 1 | gl | 0 | 0 | 0% | 0
| 6.2 | Base de H°A° ¦ e= 10/15cm ¦ Fe= ø8 - ver dimensiones y especificación técnica del proveedor del equipo | 0.075 | m2 | 0 |  |  | 0
| OBS 1 | El contratista deberá preveer el metodo de anclaje del malacate que permita movilizarlo de la base, en caso de ser necesario.
| OBS 2 | El proveedor del malacate deberá contemplar, dentro de la cotizacion, todos los elementos para asegurar el correcto funcionamiento del mismo.
| OBS 3 | La ubicación del malacate estará definida por proyecto, ver plano.
Total | [5 empty] | 5124825 | 0% | 0
5124825
[6 empty] | % Avance de obra | 0%