## Planilla de cotización
ANEXO "A" Planilla de cotización | [5 empty] | Rev 01
CONSTRUCCION 3 CANCHAS DE PADDEL | [5 empty] | 2025-09-18
ASOCIACION VECINAL PUERTOS
ITEM Nº | Sub- Item | Concepto | Cantidad | Unidad | Precio Unitario | Importe
1 |  | CONSTRUCCION DE 3 CANCHAS DE PADEL |  |  |  | 0
| 1.1 | Relevamiento topografico y demarcacion del area a intervenir | 1 | gl | 0 | 0
| 1.2 | Platea de H° A° esp. 10 cm, hormigón calidad h21 o superior, armadura mínima malla sima Q188 cuadrada. Se deben preveer juntas de contracción longitudinales y transversales con superficies que no superén los 20 mts2. | 0 | m2 | 0 | 0
| 1.3 | Alfombra, Cesped artificial tipo "WPT 1000" de Forbex o similar calidad de 10 mm o similar, Color a definir | 0 | m2 | 0 | 0
| 1.4 | Sistema de drenaje de 3 canchas | 1 | gl | 0 | 0
| 1.5 | Vidrio templado tipo Glass Float espesor 12mm, altura reglamentaria y reja superior según reglamento | 1 | gl | 0 | 0
| 1.6 | Estructura en acero estructural garantizando la correcta rigidez y protección a la intemperie | 1 | gl | 0 | 0
| 1.7 | Iluminacion sistema LED (incluye drivers) para garantizar la uniformidad, evitando sombras o conos de escuridad Potencia requerida 200 lux (1,30mts desde el suelo) medidos a nivel de juego. Según normativa para espacios deportivos | 1 | gl | 0 | 0
| 1.8 | Tablero électrico a pie de cancha con sensor de encendido y timer de apagado, y protecciones reglamentarias, apto intemperie | 0 | U. | 0 | 0
| 1.9 | Estructura en acero estructural para sistema de iluminacion garantizando la correcta rigidez y protección a la intemperie | 1 | gl | 0 | 0
| 1.10 | Postes y red profesional según reglamento asosiacion padel argentino | 1 | gl | 0 | 0
| 1.11 | Deberá incluir arena / flete y todos los elementos y materiales para un sistema llave en mao | 1 | gl | 0 | 0
| 1.12 | Alimentacion de tableros a red de energia electrica | 1 | gl | 0 | 0
| 1.13 | Gastos generales | 1 | gl | 0 | 0
| Nota | Se deberán incluir garantias, manual , y capacitacion sobre mantenimiento
2 |  | ÁREAS COMUNES |  |  |  | 0
| 2.1 | Nivelacion general del sector padel | 1 | gl | 0 | 0
| 2.2 | Camino externo vereda de H° A° cepillado s/platea, borde llaneado de 15 cm | 1 | gl | 0 | 0
3 |  | TAREAS GENERALES |  |  |  | 0
| 3.1 | Documentacion ejecutiva | 1 | gl | 0 | 0
| 3.2 | Limpieza general de terminación | 1 | gl | 0 | 0
| 3.3 | Obradores¦baño químico¦cerco de obra | 1 | gl | 0 | 0
| 3.4 | Seguros | 1 | gl | 0 | 0
| NOTAS: | La cotización es para una obra llave en mano por lo cual se deberán considerar todas las necesidades para que al momento de terminar los trabajos se pueda comenzar a hacer uso de las instalaciones sin faltantes.
El suelo vegetal que se retire para la cancha de fútbol sintético será depositada dentro de los limites del emprendimiento Puertos
Total | [5 empty] | 0
IVA | [5 empty] | 0
CANCHA DE PADDLE
ALFOMBRA
ALTURA
ILUMINACION
TEMPORIZADOR
VIDRIOS
TABLERO
ARENA Y FLETE