## CANCHAS USO MULTIPLE
ANEXO "A" Planilla de cotización | [5 empty] | Rev 01
CONSTRUCCION CANCHAS DE USO MULTIPLE - Club Puertos | [5 empty] | 2025-09-17
ASOCIACION VECINAL PUERTOS
ITEM Nº | Sub- Item | Concepto | Cantidad | Unidad | Precio Unitario | Importe
|  | CONSTRUCCION 2 CANCHAS DE USO MULTIPLE |  |  |  | 0
1 | PREPARACIÓN DEL TERRENO Y EJECUCION CANCHAS |  |  |  |  | 0
| 1.1 | Relevamiento topográfico y demarcacion | 1 | gl | 0 | 0
| 1.2 | Retiro de suelo vegetal esp. 20 cm y eliminación de todo restos de especies vegetales | 0 | m2 | 0 | 0
| 1.3 | Viga de hormigón armado para armado de cajon perimetral de 20 x 30 cm 4 hierros Diam, 8mm estribos diametro 6mm cada 2 cm | 0 | ml | 0 | 0
| 1.4 | Pilotines de diametro 30 cm cada 4 metros armatura 4 hierros diametro 8 mm y estribos de 6mm C/30 cm¦ 1,00 m de profundidad | 0 | U. | 0 | 0
| 1.5 | Compactacion del terreno y nivelacion | 0 | m2 | 0 | 0
| 1.6 | Aporte y compactacion de 30 cm de tosca | 0 | m2 | 0 | 0
| 1.7 | Aporte y nivelacion de 10 cm de suelo cal | 0 | m2 | 0 | 0
| 1.8 | Nivelación fina con aporte de material para evitar desniveles (generar pendientes de escurrimiento) | 1 | gl | 0 | 0
| 1.9 | Alfombra de cesped sintetico marca Forbex o similar | 0 | m2 | 0 | 0
| 1.10 | Demarcado de líneas 2 canchas ¦ 38m x 18m c/u | 1 | gl | 0 | 0
| 1.11 | Ayuda de gremio | 1 | gl | 0 | 0
| NOTA | Se debe garantizar el escurrimiento con un galibo de1% hacia ambos laterales de la cancha
2 | PERIMETRO CANCHAS |  |  |  |  | 0
| 2.1 | Cerco perimetral estructura de tubo 3" c/6m ¦Envolvente para contencion de pelotas ¦ H: 4m | 0 | ml
| 2.2 | Portón simil 2 hojas de 1,5mts de ancho x 2.50mt de alto | 1 | gl
| 2.3 | Camino externo vereda de H° A° cepillado espesor 8cm malla sima Q 188¦ Borde llaneado de 15 cm¦Ancho 2,5m | 0 | m2
3 | ELECTRICIDAD¦ILUMINACION |  |  |  |  | 0
| 3.1 | Tablero électrico a pie de cancha con sensor de encendido y timer de apagado, y protecciones reglamentarias¦ Apto intemperie | 1 | gl
| 3.2 | Conexión de tablero a suministro de energia electrica | 1 | gl
| 3.3 | Iluminación sistema LED¦Aprovechando los postes | 1 | gl
| 3.4 | Reflector LED Verre 200W de alta potencia con cuerpo de metal esmaltado y aluminio | 0 | UN
4 | EQUIPAMIENTO DEPORTIVO¦URBANO |  |  |  |  | 0
| 4.1 | Arcos de futbol de 3x2 c/ ruedas | 0 | UN
| 4.2 | H mobiles (arcos de rugby) | 0 | UN
| 4.3 | Bancos urbanos | 0 | UN
| 4.4 | Bebederos | 0 | UN
5 | COSTOS GENERALES |  |  |  |  | 0
| 5.1 | Mano de obra
| 5.2 | Seguros
| 5.3 | Obradores¦Baño Quimico¦Cerco de Obra
| 5.4 | Transporte Materiales
| 5.5 | Alquiler de Maquinarias
| 5.6 | Limpieza Periodica y Final de Obra
| NOTAS: | La cotización es para una obra llave en mano por lo cual se deberán considerar todas las necesidades para que al momento de terminar los trabajos se pueda comenzar a hacer uso de las instalaciones sin faltantes.
El suelo vegetal que se retire será depositada dentro de los limites del emprendimiento Puertos
Total | [5 empty] | 0
IVA | [5 empty] | 0