## Planilla de cotización
ANEXO "A" Planilla de cotización
ILUMINACION SENDERO CH ¦ RIBERAS ¦ Ejecución mediante: ARTEFACTOS EMBUTIDOS | [5 empty] | 2025-09-18
ASOCIACION VECINAL PUERTOS
ITEM Nº | Sub- Item | Concepto | Cantidad | Unidad | Precio Unitario | Importe
1 |  | TRABAJOS PRELIMINARES |  |  |  | 0
| 1.1 | Replanteo de obra- ubicación de artectos de iluminacion | 1 | gl. | 0 | 0
| 1.2 | Zanjeo sobre terreno natural para tendido electrico | 114 | ml. | 0 | 0
| 1.3 | Calado sobre camino de sendero con mecha copa (diam. 90mm) prof. 15cm aprox | 54 | un. | 0 | 0
| 1.4 | Calado sobre camino de concreto para pase de cables y su reparación | 9 | ml. | 0 | 0
| 1.5 | Tunelear por debajo del camino | 1 | gl. | 0 | 0
| NOTA1: | La tierra que se sacará al realizar el zanjeo se volvera a utilizar para compactar el terreno al finalizar el trabajo
2 |  | ELECTRICIDAD E ILUMINACIÓN |  |  |  | 0
| 2.1 | Armado de Tablero con disyuntor y 2 térmicas. Puesta a tierra. Espacio para futuras ampliaciones. 8 bocas. Alimenta C1+C2. Fotocelula. | 1 | gl. | 0 | 0
| 2.2 | Conexión a tablero general pilar Camara Edenor | 1 | gl. | 0 | 0
| 2.3 | Conexión C3 a Tablero Seccional Club House | 1 | gl. | 0 | 0
| 2.4 | Tendido electrico C1+C2 | 114 | ml. | 0 | 0
| 2.5 | Amure de caja luminaria Led empotrable con Sikagrout 212 (esp de capa 10mm) | 54 | U. | 0 | 0
| 2.6 | Conexion De Luminaria Led Empotrable en piso Hermetico (IP67) MODELO EOS COD. EP020 | 54 | U. | 0 | 0
| 2.7 | Colocacion De Luminaria Led Empotrable en piso Hermetico (IP67) MODELO EOS COD. EP020 | 54 | U. | 0 | 0
| NOTA1: | Realizar prueba de continuidad de circuitos y funcionamiento de artefactos, medición de aislamiento y verificación de puesta a tierra.
3 |  | TERMINACIONES |  |  |  | 0
| 3.1 | Compactacion del suelo | 1 | gl. | 0 | 0
| 3.2 | Limpieza final de obra | 1 | gl. | 0 | 0
| NOTA1: | Se debera garantizar la correcta compactación del terreno
| NOTA2: | Se deberá garantizar la limpieza de las calles al final de cada día.
| NOTA3: | Delimitar zonas de trabajo diaria con elementos de seguridad.
Total | [5 empty] | 0
NOTAS GENERALES |  | Desde OP solicitamos al proveedor que pueda garantizar la hermeticidad del artefacto y el buen sellado de los mismos.
Recomendamos el mantenimiento periodico de sellado.

## Computo de Materiales Aprox.
Cómputo de Materiales | [5 empty] | Rev 01
ILUMINACION SENDERO PEATONAL ¦ RIBERAS ¦ Ejecución mediante: ARTEFACTOS EMBUTIDOS | [5 empty] | 2025-09-18
ASOCIACION VECINAL PUERTOS
ITEM Nº | Sub- Item | Concepto | Cantidad | Unidad | Precio Unitario | Importe
1 |  | MATERIALES ELECTRICOS Y DE ILUMINACION |  |  |  | 0
| 1.1 | Cable subterraneo Sintenax 3x2,5mm para tendido electrico C1+C2+C3 | 114 | ml. | 0 | 0
| 1.2 | Cable para conectar tablero nuevo con tablero existente | 2 | ml. | 0 | 0
| 1.3 | Tablero electrico. Min 8 bocas | 1 | U. | 0 | 0
| 1.4 | Termica 1x10A Curva C Siemens | 2 | U. | 0 | 0
| 1.5 | Diyuntor Disferencial Trifasico 40A 30mp Tip A Siemens | 1 | U. | 0 | 0
| 1.6 | Luminarias Led Empotrable en piso Hermetico (IP67) MODELO EOS COD. EP020 | 54 | U. | 0 | 0
| 1.7 | Lamparas DicroLED PHL001 | 54 | U. | 0 | 0
| 1.7 | Sikagrout 212- Grouting nivelador x 25kg (esp:10mm) Evaluar rendimiento del material | 2 | U. | 0 | 0
| NOTA: | El proveedor se encargara de contar con las herramientas necesarias para la colocación de los artefactos y hacer la conexión de los circuitos a la red existente
Total | [5 empty] | 0

## Hoja1
1. Replanteo y trazado de obra
Señalización del recorrido del sendero y ubicación de artefactos.
Definición de cotas y niveles.
2. Excavación de zanja para tendido eléctrico
Profundidad mínima: 40–60 cm.
Ancho acorde a cantidad de cañerías.
Retiro de escombros y acondicionamiento del terreno.
3. Colocación de cañerías subterráneas
Tubería de PVC pesado o corrugado apto intemperie.
Colocación sobre cama de arena y posterior tapado con arena y señalización con cinta de advertencia.
4. Instalación de cámaras y cajas de inspección
Ubicación estratégica cada 15–20 m o en cambios de dirección.
Tapa reforzada y estanca.
5. Tendido de conductores eléctricos
Conductores normalizados (antillama, doble aislación, aptos intemperie).
Sección según cálculo de carga.
Identificación por colores.
6. Colocación de artefactos embutidos en piso
Luminarias LED empotradas, grado de protección IP67 mínimo.
Instalación sobre base de hormigón nivelada.
Sistema de drenaje para evitar acumulación de agua.
7. Conexión de artefactos y derivaciones
Conectores estancos.
Sellado de cajas de pase.
Prueba de continuidad de circuitos.
8. Tablero de comando y protección
Tablero general con disyuntor diferencial y térmicas.
Espacio para futuras ampliaciones.
Conexión a red de suministro o sistema alternativo.
9. Pruebas de funcionamiento y seguridad
Medición de aislamiento.
Verificación de puesta a tierra.
Ensayo de protecciones.
10. Restitución del terreno y terminaciones
Compactación de suelo.
Colocación de solado o terminación del sendero.
Limpieza final de obra.